## Sheet1
Comment | Designator | Footprint | LCSC Part #（optional）
Side View LED | D1,D2,D3,D4 | 603 | C125114
Resistor Network | RN1 | 0603x4 | C149867
SPDT | SW1 | SW_SPDT | C128955
Pin Header | J1 | PinHeader_2x03_P2.54mm_Vertical_SMD | C77761